## Feuille1
aerien girouette anemo

courbe d'etalonnage, codage U,R,I opto		arduino

		entré num/ana, taux d'ech,protocole et freq de com PC			generateur de trame nmea « windtram »
anemo=capteur effet hall, girouette=3 capteur hall

					recup de l'entré arduino, protocole nmea, lancement auto			plugin polaire openCPN

		limité a +5v, resolution 1024
					synchro windtram/openCPN ; vitesse via gps

					NMEA 0183
					MWV-wind speed and angle .

					This is a simple calculator to compute the checksum field for the MediaTek / ETEK chipset's command extensions to the NMEA protocol. The checksum is simple, just an XOR of all the bytes between the $ and the * (not including the delimiters themselves), and written in hexadecimal. More information on the commands can be found in the MTK NMEA Packet User Manual.

					voir si possibilité de rajouter afficheur de vitesse 3 digits facilement, voir pour integration des valeurs de vitesse du vent a ce niveau plutot que chez python

					voir aussi vwr	1=Wind Angle, 0 to 360 degrees	2=Reference, R = Relative, T = True	3=Wind Speed	4=Wind Speed Units, K/M/N
					5=Status, A = Data Valid	6=Checksum
					o
					$--MWV,1,2,3,4*hh<CR><LF>					o
					o
					o
capteur effet hall genere sinusoise : freq=freq de rotation. On mesure une tension entre 0 et 5V apres amplification					o
					valeur = analogRead(N° de l'entré); la valeur est lu et stocké( pour obtenir la tension on multiplie par le pas (4,9mv).) la tension ne nous interesse pas directement on cherche a connaître la frequence de la sinusoide generé.				On stock la sinusoide on determine sa freq (nb d'inversion de pente?) variable = freqanemo					On détermine la vitesse du vent par (freqanemo)x+b. On sélectionne l'unité Kt,Km/h via un cavalier(var=statejump) ou un switch, on selectionne de meme le prog d'etalonage via cavalier. variable=valanemo (float a 1 decimal) trouver un pas de temps pertinent (2 a 4s en premiere instance)				o	On assemble la phrase nmea $--,x.x,R,valanemo,statejump*hh<CR><LF> On la transmet a python a une freq soit de 4800 ,9600, ou en rapport avec les 2 a 4s de l'étape précédente Debut et fin de com et synchro horaire a voir Ici http://www.catb.org/gpsd/NMEA.html#_nmea_version_timeline le code arduino specifie la vitesse,pyton le port de com les vitesses doivent etre identique des 2 coté					python doit rapatrier les données, les afficher avec les differents niveaux d'integration possible, peut ettre : preparer les integration pour opencpn, transmettre les trames a open cpn. Nvx d'integration : pour utilisation immediate Tps réel= 2 a 4 s, rafale = 1 minute. Pour archivage derniere 30 minute, derniere heure, moyenne par heure. Python assure le calibrage(vu précedement) et une interface d'affichage minimal independante d'open cpn					creation d'un port com virtuel par solution de multiplxage logiciel http://shoreline.fr/Concentrateurs_NMEA/index.html voir xport+nmea filter
			on entre dans arduino via CAN: le signal est transformé en signal numérique entre 0 et 1023					o
					o
		------->			------->				------->					------->	------->					------->					------->					------->
					o
					o
					o
			lecture alternative des 2 entrées ?					o
« Pour l'anémomètre[a coupelle] standard (diamètre des coupelles de 6 centimètres), une vitesse de rotation d'un tour par seconde correspond à un vent soufflant à une vitesse de 1 m/s, soit 3,6 km/h » citation wiki			Pas 4,9mv					o
			10000 mesure/s					o
			CAN tension 0 a 5v 'pas -5)					etalonnage via regression lineaire (python, donné stocké dans fichier texte) le signal est envoyé au pc par arduino,les vitesse vent réelle sont entré manuellement (5 a 10 point),le logiciel python realise la regression lineaire et renvoi ax+b a arduino Biblioscikit-learn https://www.stat4decision.com/fr/faire-regression-lineaire-r-python/com arduino->python / python->arduino http://www.isn.cligniez.fr/ressources/arduino-python.pdf					NMEA 0183 physical protocol layer / The NMEA specification requires a physical-level protocol compatible with RS422 at 4800bps, 8N1 or 7N2. It is RS422 rather than RS232 because NMEA expects many navigational devices to feed a common serial bus. The data encoding is ASCII with the high data bit not used and zeroed. / Consumer-grade GPS sensors normally report over an RS232 port or a USB port emulating an RS232 serial device; some use Bluetooth. Baud rate is variable, with 9600 probably the most common. Most devices use 8N1; there are rare exceptions that use 7N2 (San Jose Navigation) or even 8O1 (Trimble).

120km/h=33 hz

					A l'allumage de la carte une boucle maintient la carte en attente d'un code python pendant x seconde en attente du code 42. si 42 n'est pas envoyer sur le port serie au bout de x seconde la carte demarre normalement. Si 42 est transmis le code arduino envoi en continu les valeur de freq brut via le port serie et veille les entré sur le port serie (entre sorti possible en simultané ?). si python envoi le signal end arduino recupere Ax + B et le stock en memoire . Il sert a convertir les freq en vitesse. Python ne transmet 42 que si le programme etalonnage est en marche en methode direct durant les x premiere seconde d'allumage d'arduino

					Simulation des courbes de calibrage.

					Linéaire			Exponentiel

					vitesse (Km/h)	Freq [0-33 hz]		vitesse (Km/h)	Freq [0-33 hz]

					0	0,095		0,00E+000	3,08E-004
					10	2,946		1,00E+001	4,50E-003
					20	6,105		2,00E+001	1,15E-001
					30	8,489		3,00E+001	1,02E+000
					40	11,440		4,00E+001	2,75E+001
					50	14,643		5,00E+001	4,83E+002
					60	17,207		6,00E+001	6,58E+003
					70	19,996		7,00E+001	8,07E+004
					80	22,704		8,00E+001	9,39E+005
					90	25,055		9,00E+001	3,60E+007
					100	28,772		1,00E+002	2,72E+008
					110	30,914		1,10E+002	6,61E+009
					120	33,634		1,20E+002	1,42E+011

					Linéaire / V (Km/h) / F (Hz)

					Exponentiel / V (Km/h) / F (Hz)